## Feuille 1
EII010 | m² | Isolation thermique par l'extérieur des toitures inclinées, sur support continu de béton.
Isolation thermique par l'extérieur des toitures inclinées, sur support continu de béton, constituée de: mousse rigide de polyuréthane avec une densité minimale de 35 kg/m³ et 30 mm d'épaisseur moyenne minimale, fabriquée "in situ" et projetée sur le plancher toiture, recouverte ultérieurement avec une couche de régularisation de mortier de ciment, confectionné sur chantier, dosage 1:6.
Code interne |  | Désignation | Quantité | Unité | Prix unitaire | Prix total
mt16poc010b |  | Mousse rigide de polyuréthane projetée "in situ", densité minimale 35 kg/m³, épaisseur moyenne minimale 30 mm, appliqué dans les toitures inclinées, selon NF EN 14315-1. | 1.05 | m² | 82.24 | 86.35
mt08aaa010a |  | Eau. | 0.006 | m³ | 17.79 | 0.11
mt01arg005a |  | Sable de carrière, pour mortier confectionné sur le chantier. | 0.033 | t | 190.71 | 6.29
mt08cem000a |  | Ciment gris en sacs. | 5 | kg | 1.29 | 6.45
mq08mpa030 |  | Matériel pour projection de produits isolants. | 0.1 | h | 149.09 | 14.91
mq06hor010 |  | Bétonnière électrique avec une capacité de gâchage de 160 l. | 0.019 | h | 30.11 | 0.57
mo030 |  | Compagnon professionnel III/CP2 poseur d'isolants en vrac ou en mousse. | 0.105 | h | 57.66 | 6.05
mo068 |  | Ouvrier professionnel II/OP poseur d'isolants en vrac ou en mousse. | 0.105 | h | 51.29 | 5.39
mo113 |  | Ouvrier d'exécution I/OE1 construction. | 0.176 | h | 48.31 | 8.5
|  | Frais de chantier des unités d'ouvrage | 2 | % | 134.62 | 2.69
Coût d'entretien décennal: 2,75Dhs les 10 premières années. |  |  |  |  | Montant total HT: | 137.31