## Feuille 1
ERV010 | m² | Paroi extérieure en briques de verre moulé.
Paroi extérieure en maçonnerie de briques creuses de verre moulé ondulé, incolore, 190x190x80 mm, pose avec du mortier adhésif, Webertec Glass "WEBER", couleur blanche, type G, selon NF EN 998-2, composé de ciment blanc, résine synthétique hydrofuge, granulats siliceux et calcaires et additifs organiques et inorganiques, et tiges en acier galvanisé, avec joints périphériques de 3,5 cm d'épaisseur et joints entre blocs de 1 cm d'épaisseur minimum, avec bande autoadhésive désolidarisante en mousse de polyuréthane à cellules fermées, de 3,2 mm d'épaisseur et 70 mm de largeur. Comprend les croisillons en PVC pour la mise en place de briques de verre moulé et le silicone pour le scellement périmétrique.
Code interne |  | Désignation | Quantité | Unité | Prix unitaire | Prix total
mt12psg041c |  | Bande autoadhésive désolidarisante en mousse de polyuréthane à cellules fermées, de 3,2 mm d'épaisseur et 70 mm de largeur, résistance thermique 0,10 m²K/W, conductivité thermique 0,032 W/(mK). | 0.5 | m | 3.76 | 1.88
mt21vmh010ada |  | Brique creuse de verre moulé ondulé, incolore, 190x190x80 mm, selon NF EN 1051-2. | 25 | U | 29.72 | 743
mt09mcw030a |  | Mortier adhésif, Webertec Glass "WEBER", couleur blanche, type G, selon NF EN 998-2, pour le montage et le jointoiement des briques de verre. | 12 | kg | 8.94 | 107.28
mt07www060a |  | Tige en acier galvanisé, de 6 mm de diamètre. | 2.35 | kg | 50.29 | 118.18
mt21vva110 |  | Répercussion, par m², de croisillons en PVC pour la mise en place de briques de verre moulé. | 1 | U | 38.05 | 38.05
mt15sja025b |  | Cartouche de silicone acétique monocomposante, antimoisissure, couleur transparente, de 310 ml. | 0.5 | U | 92.12 | 46.06
mo021 |  | Compagnon professionnel III/CP2 construction pour des travaux de maçonnerie. | 3.327 | h | 57.66 | 191.83
mo114 |  | Ouvrier d'exécution I/OE1 construction pour des travaux de maçonnerie. | 1.663 | h | 48.31 | 80.34
|  | Frais de chantier des unités d'ouvrage | 2 | % | 1326.62 | 26.53
Coût d'entretien décennal: 94,72Dhs les 10 premières années. |  |  |  |  | Montant total HT: | 1353.15