## Feuille 1
ETH290 | m² |  | Toiture terrasse chaude, inaccessible, métallique étanche, de type conventionnel. Imperméabilisation avec des membranes de PVC, de type monocouche.
Toiture terrasse chaude, inaccessible, métallique étanche avec fixation mécanique, de type conventionnel, pente de 1% à 15%. SUPPORT DE BASE: profilé nervuré autoportant en tôle d'acier galvanisé S 280 de 0,7 mm d'épaisseur, finition lisse, avec 3 nervures de 50 mm de hauteur séparés de 260 mm; ISOLATION THERMIQUE: panneau rigide en laine minérale hydrofugée; IMPERMÉABILISATION: type monocouche, fixée mécaniquement, constituée d'une membrane d'étanchéité souple en PVC-P, (fv), de 1,2 mm d'épaisseur, avec armature de voile en fibre de verre, et avec résistance aux intempéries, fixée dans les recouvrements et les bords par une soudure thermoplastique; FIXATIONS MÉCANIQUES: vis en acier de 6 mm de diamètre et 65 mm de longueur, avec traitement anticorrosion, cheville et rondelle de répartition de 40x40 mm (3 U/m²). Le prix ne comprend ni l'exécution et le scellement des joints ni l'exécution des arrêts aux rencontres avec les parements et les écoulements.
Code interne |  | Désignation |  | Quantité | Unité | Prix unitaire | Prix total
mt13ccg200ac |  | Profilé nervuré autoportant en tôle d'acier galvanisé S 280 de 0,7 mm d'épaisseur, finition lisse, avec 3 nervures de 50 mm de hauteur séparés de 260 mm, inertie 18 cm4 et masse surfacique 5,5 kg/m², selon NF EN 14782. |  | 1.1 | m² | 94.86 | 104.35
mt16lrc010ad |  | Panneau rigide en laine minérale hydrofugée, selon NF EN 13162, de 50 mm d'épaisseur, résistance thermique >= 1,3 m²K/W, conductivité thermique 0,038 W/(mK), Euroclasse A1 de réaction au feu selon NF EN 13501-1. |  | 1.05 | m² | 260.16 | 273.17
mt16aab010 |  | Fixation mécanique des panneaux isolants à la tôle métallique (toitures terrasses métalliques étanches). |  | 1 | U | 2.19 | 2.19
mt15dac010c |  | Membrane d'étanchéité souple en PVC-P, (fv), de 1,2 mm d'épaisseur, avec armature de voile en fibre de verre, et avec résistance aux intempéries, selon NF EN 13956. |  | 1.05 | m² | 149.46 | 156.93
mt14lga100a |  | Vis en acier de 6 mm de diamètre et 65 mm de longueur, avec traitement anticorrosion, cheville et rondelle de répartition de 40x40 mm. |  | 3 | U | 2.46 | 7.38
mo051 |  | Compagnon professionnel III/CP2 monteur de parois industrielles. |  | 0.165 | h | 59.53 | 9.82
mo098 |  | Ouvrier professionnel II/OP monteur de parois industrielles. |  | 0.165 | h | 51.29 | 8.46
mo054 |  | Compagnon professionnel III/CP2 poseur d'isolants rigides ou flexibles. |  | 0.055 | h | 59.53 | 3.27
mo101 |  | Ouvrier professionnel II/OP poseur d'isolants rigides ou flexibles. |  | 0.055 | h | 51.29 | 2.82
mo029 |  | Compagnon professionnel III/CP2 poseur de membranes d'étanchéité. |  | 0.132 | h | 57.66 | 7.61
mo067 |  | Ouvrier professionnel II/OP poseur de membranes d'étanchéité. |  | 0.132 | h | 51.29 | 6.77
|  | Frais de chantier des unités d'ouvrage |  | 2 | % | 582.77 | 11.66
Coût d'entretien décennal: 223,51Dhs les 10 premières années. | [5 empty] | Montant total HT: | 594.43