## Feuille 1
FIC060 | m² | Isolation acoustique au bruit aérien, dans une cloison en plaques, avec panneaux entre montants et membranes viscoélastiques entre plaques.
Isolation acoustique au bruit aérien, dans une cloison de plaques, réalisée avec membrane viscoélastique de haute densité, de 4 mm d'épaisseur, fixée entre les plaques avec adhésif de chloroprène, de base solvante monocomposante.
Code interne |  | Désignation | Quantité | Unité | Prix unitaire | Prix total
mt16npg030c |  | Membrane viscoélastique de haute densité, de 4 mm d'épaisseur; avec 67 dB d'indice global de réduction acoustique, Rw. | 2.1 | m² | 86.76 | 182.2
mt18dww020a |  | Adhésif de chloroprène, de base solvante monocomposante. | 0.3 | l | 75.1 | 22.53
mo054 |  | Compagnon professionnel III/CP2 poseur d'isolants rigides ou flexibles. | 0.165 | h | 59.53 | 9.82
mo101 |  | Ouvrier professionnel II/OP poseur d'isolants rigides ou flexibles. | 0.165 | h | 51.29 | 8.46
|  | Frais de chantier des unités d'ouvrage | 2 | % | 223.01 | 4.46
Coût d'entretien décennal: 4,55Dhs les 10 premières années. |  |  |  |  | Montant total HT: | 227.47