## Feuille 1
FIT030 | m | Isolation thermique des tuyauteries.
Isolation thermique de tuyauterie dans installation intérieur de chauffage, mise en place superficiellement, pour la distribution de fluides chauds (de +40°C à +60°C), constituée de coquille de mousse élastomérique, de 7 mm de diamètre intérieur et 25 mm d'épaisseur, à base de caoutchouc synthétique flexible, de structure cellulaire fermée, avec adhésif pour les unions.
Code interne |  |  | Désignation | Quantité | Unité | Prix unitaire | Prix total
mt17coe070ad |  |  | Coquille de mousse élastomérique, de 7 mm de diamètre intérieur et 25 mm d'épaisseur, à base de caoutchouc synthétique flexible, de structure cellulaire fermée. | 1.05 | m | 162.43 | 170.55
mt17coe110 |  |  | Adhésif pour coquille élastomérique. | 0.007 | l | 260.14 | 1.82
mo054 |  |  | Compagnon professionnel III/CP2 poseur d'isolants rigides ou flexibles. | 0.077 | h | 59.53 | 4.58
mo101 |  |  | Ouvrier professionnel II/OP poseur d'isolants rigides ou flexibles. | 0.077 | h | 51.29 | 3.95
|  |  | Frais de chantier des unités d'ouvrage | 2 | % | 180.9 | 3.62
Coût d'entretien décennal: 9,23Dhs les 10 premières années. | [5 empty] | Montant total HT: | 184.52