## Feuille 1
FOB010 | m² |  | Couche de mortier de ciment sur parement intérieur.
Couche de mortier de ciment, type GP CSIV W2, selon NF EN 998-1, couleur grise, de 3 mm d'épaisseur, lissé à la règle, avec finition talochée, application manuelle, sur parement intérieur en maçonnerie de terre cuite, vertical, jusqu'à 3 m de hauteur. Comprend les profilés en PVC, pour la réalisation des joints. Le prix comprend la protection des éléments du contour qui pourraient être affectés pendant les travaux et la résolution des points singuliers.
Code interne |  | Désignation |  | Quantité | Unité | Prix unitaire | Prix total
mt08aaa010a |  | Eau. |  | 0.005 | m³ | 17.79 | 0.09
mt28mim050c |  | Mortier de ciment, type GP CSIV W2, selon NF EN 998-1, pour utilisation à l'intérieur ou à l'extérieur, couleur grise, composé d'agglomérants spéciaux, granulats sélectionnés, additifs spéciaux et polymères en poudre, fourni en sacs. |  | 3.9 | kg | 9.33 | 36.39
mt28mon030 |  | Profilé pour joints en PVC. |  | 0.75 | m | 3.77 | 2.83
mo039 |  | Compagnon professionnel III/CP2 enduiseur. |  | 0.512 | h | 57.66 | 29.52
mo111 |  | Ouvrier d'exécution I/OE2 enduiseur. |  | 0.3 | h | 50.76 | 15.23
|  | Frais de chantier des unités d'ouvrage |  | 2 | % | 84.06 | 1.68
Coût d'entretien décennal: 2,31Dhs les 10 premières années. | [5 empty] | Montant total HT: | 85.74