## Feuille 1
FYC010 | U | Revêtement d'escalier avec des éléments céramiques.
Revêtement d'escalier en U, à deux volées droites avec palier intermédiaire avec 17 marches de 100 cm de largeur, à l'aide d'un doublage avec pièces en grès émaillé, et plinthe placé sur un côté. Placé avec du mortier de ciment et jointoiement avec du mortier de joints cémenteux amélioré, type CG2 W A, selon NF EN 13888, avec absorption d'eau réduite et résistance élevée à l'abrasion, Webercolor Junta Ancha "WEBER", couleur Blanco.
Code interne |  |  | Désignation | Quantité | Unité | Prix unitaire | Prix total
mt18pce010800 |  |  | Marche en grès émaillé, 8,00Dhs/m. | 17 | m | 87.29 | 1483.93
mt18pce011800 |  |  | Contremarche en grès émaillé, 8,00Dhs/m. | 17 | m | 87.29 | 1483.93
mt18zce010a500 |  |  | Plinthe céramique pour escalier en grès émaillé, 420x180 mm, 5,00Dhs/m. | 7.14 | m | 54.56 | 389.56
mt18bde010800 |  |  | Carreau céramique en grès émaillé, 8,00Dhs/m², selon NF EN 14411. | 1.05 | m² | 87.29 | 91.65
mt18rce010a300 |  |  | Plinthe céramique en grès émaillé, de 7 cm de largeur, 3,00Dhs/m. | 2 | m | 32.73 | 65.46
mt09mor010c |  |  | Mortier de ciment CEM II/B-P 32,5 N type M-5, confectionné sur site avec 250 kg/m³ de ciment et une proportion en volume 1/6. | 0.22 | m³ | 1367.51 | 300.85
mt01ara010a |  |  | Sable avec granulométrie de 0 à 5 mm de diamètre, propre. | 0.02 | m³ | 151.51 | 3.03
mt09mcw050ha |  |  | Mortier de joints cémenteux amélioré, type CG2 W A, selon NF EN 13888, avec absorption d'eau réduite et résistance élevée à l'abrasion, Webercolor Junta Ancha "WEBER", couleur Blanco, composé de ciment, granulats calcaires, résines synthétiques, additifs organiques et inorganiques spécifiques et pigments minéraux, avec un contenu très bas de composés organiques volatiles (COV), à durcissement sans retrait et imperméable à l'eau, pour jointoiement de tout type de pièces céramiques et pierres naturelles, pour joints de 3 à 15 mm. | 13.25 | kg | 14.55 | 192.79
mo023 |  |  | Compagnon professionnel III/CP2 carreleur en revêtements de sols. | 9.967 | h | 57.66 | 574.7
mo061 |  |  | Ouvrier professionnel II/OP carreleur en revêtements de sols. | 9.967 | h | 51.29 | 511.21
mo113 |  |  | Ouvrier d'exécution I/OE1 construction. | 9.967 | h | 48.31 | 481.51
|  |  | Frais de chantier des unités d'ouvrage | 2 | % | 5578.62 | 111.57
Coût d'entretien décennal: 967,33Dhs les 10 premières années. | [5 empty] | Montant total HT: | 5690.19