## Feuille 1
MSP040 | U |  | Potelet fixe, en fer.
Potelet fixe cylindrique, de 70 cm de hauteur et 20 cm de diamètre, en fer avec impression époxy et peinture au polyester en poudre couleur noire forge, fixé à une surface support avec du mortier cémenteux à prise rapide, Webertec Trafic "WEBER", couleur noire, composé de ciment, fumée de silice, fibres en acier, additifs spéciaux et granulats sélectionnés, avec une résistance à la compression à 28 jours supérieure ou égale à 30 N/mm², et éléments d'ancrage. Le prix ne comprend pas la surface support.
Code interne |  | Désignation |  | Quantité | Unité | Prix unitaire | Prix total
mt52mug300i |  | Potelet fixe cylindrique, de 70 cm de hauteur et 20 cm de diamètre, en fer avec impression époxy et peinture au polyester en poudre couleur noire forge, y compris les boulons d'ancrage. |  | 1 | U | 3050.14 | 3050.14
mt09moc140a |  | Mortier cémenteux à prise rapide, Webertec Trafic "WEBER", couleur noire, composé de ciment, fumée de silice, fibres en acier, additifs spéciaux et granulats sélectionnés, avec une résistance à la compression à 28 jours supérieure ou égale à 30 N/mm², pour la réparation des revêtements en béton dans les zones de trafic routier. |  | 0.2 | kg | 18.5 | 3.7
mo041 |  | Compagnon professionnel III/CP2 VRD espaces publics. |  | 0.484 | h | 57.66 | 27.91
mo087 |  | Ouvrier professionnel II/OP VRD espaces publics. |  | 0.484 | h | 51.29 | 24.82
|  | Frais de chantier des unités d'ouvrage |  | 2 | % | 3106.57 | 62.13
Coût d'entretien décennal: 1.394,23Dhs les 10 premières années. | [5 empty] | Montant total HT: | 3168.7