## Feuille 1
RPP010 | m² | Système "ISOVER" de suppression des ponts thermiques par contrecloisonnage intérieur des poteaux intégrés dans la façade.
Rénovation énergétique des façades et suppression des ponts thermiques via le système "ISOVER" d'isolation thermoacoustique et de contrecloisonnage, placé sur les parements intérieurs des poteaux intégrés dans la façade, constitué de plaque de plâtre A / NF EN 520 - 1200 / longueur / 15 / à bords longitudinaux amincis, directement vissée sur une ossature autoportante contreventée, et isolation de panneau compact en laine minérale Arena de haute densité, Arena Apta "ISOVER", selon NF EN 13162, de 30 mm d'épaisseur, non revêtu, placé dans l'espace entre le parement et les fourrures; et deux couches de peinture plastique, couleur blanche, finition mate, texture lisse, (rendement: 0,1 l/m² chaque couche); application préalable d'une couche d'impression à base de copolymères acryliques en suspension aqueuse.
Code interne |  | Désignation | Quantité | Unité | Prix unitaire | Prix total
mt12psg041b |  | Bande autoadhésive désolidarisante en mousse de polyuréthane à cellules fermées, de 3,2 mm d'épaisseur et 50 mm de largeur, résistance thermique 0,10 m²K/W, conductivité thermique 0,032 W/(mK). | 0.7 | m | 2.72 | 1.9
mt12pek020fa |  | Ancrage direct de 125 mm, pour fourrure 60/27. | 1.3 | U | 4.62 | 6.01
mt12psg220 |  | Fixation composée d'une cheville et d'une vis 5x27. | 3.9 | U | 0.73 | 2.85
mt16lvi030adda |  | Panneau compact en laine minérale Arena de haute densité, Arena Apta "ISOVER", selon NF EN 13162, de 30 mm d'épaisseur, non revêtu, résistance thermique 0,85 m²K/W, conductivité thermique 0,034 W/(mK), Euroclasse A1 de réaction au feu selon NF EN 13501-1, capacité d'absorption d'eau à court terme <=1 kg/m² et coefficient de résistance à la diffusion de la vapeur d'eau 1. | 1.05 | m² | 41.76 | 43.85
mt16aaa030 |  | Ruban autoadhésif pour le scellement des joints. | 0.57 | m | 4.11 | 2.34
mt12psg050c |  | Fourrure 60/27 en tôle d'acier galvanisé, de 60 mm de largeur, selon NF DTU 25.41 P1-2 et NF EN 14195. | 5.9 | m | 9.55 | 56.35
mt12psg160a |  | Profilé en U, en acier galvanisé, de 30 mm. | 0.7 | m | 9.85 | 6.9
mt12psg081a |  | Vis autoforeuse 3,5x9,5 mm. | 2.6 | U | 0.11 | 0.29
mt12psg010b |  | Plaque de plâtre A / NF EN 520 - 1200 / longueur / 15 / à bords longitudinaux amincis. | 1.05 | m² | 54.43 | 57.15
mt12psg081c |  | Vis autoforeuse 3,5x25 mm. | 30.8 | U | 0.1 | 3.08
mt12psg030a |  | Pâte à joints, selon NF EN 13963. | 0.4 | kg | 10.28 | 4.11
mt12psg040a |  | Bande microperforée en papier, selon NF EN 13963. | 2.1 | m | 0.49 | 1.03
mt27pfp010b |  | Impression, à base de copolymères acryliques en suspension aqueuse, pour favoriser la cohésion des supports peu consistants et l'adhérence des peintures. | 0.125 | l | 48.99 | 6.12
mt27pir010a |  | Peinture plastique écologique pour intérieur, à base de copolymères acryliques en dispersion aqueuse, dioxyde de titane et pigments de type "extenseur" sélectionnés, couleur blanche, finition mate, texture lisse, de résistance élevée au frottement humide, perméable à la vapeur d'eau, respirante et résistante aux rayons UV, à appliquer à la brosse, au rouleau ou au pistolet. | 0.2 | l | 50.94 | 10.19
mo054 |  | Compagnon professionnel III/CP2 poseur d'isolants rigides ou flexibles. | 0.188 | h | 59.53 | 11.19
mo101 |  | Ouvrier professionnel II/OP poseur d'isolants rigides ou flexibles. | 0.117 | h | 51.29 | 6
mo053 |  | Compagnon professionnel III/CP2 plaquiste. | 0.563 | h | 59.53 | 33.52
mo100 |  | Ouvrier professionnel II/OP plaquiste. | 0.352 | h | 51.29 | 18.05
mo038 |  | Compagnon professionnel III/CP2 peintre. | 0.186 | h | 57.66 | 10.72
mo076 |  | Ouvrier professionnel II/OP peintre. | 0.022 | h | 51.29 | 1.13
|  | Frais de chantier des unités d'ouvrage | 2 | % | 282.78 | 5.66
Coût d'entretien décennal: 79,32Dhs les 10 premières années. |  |  |  |  | Montant total HT: | 288.44