## Feuille 1
MEF010 | U | Luminaire avec support mural.
Luminaire rectangulaire en aluminium anodisé, modèle Rama Led "SANTA & COLE", de 25 W de puissance maximum, de 1163x200x98 mm, avec support mural en acier inoxydable AISI 304 et 24 DEL de 1 W; fixé mécaniquement au parement vertical.
Code interne |  | Désignation | Quantité | Unité | Prix unitaire | Prix total
mt34syc215e |  | Luminaire rectangulaire en aluminium anodisé, modèle Rama Led "SANTA & COLE", de 25 W de puissance maximum, de 1163x200x98 mm, optique à haut rendement de technologie led, support mural en acier inoxydable AISI 304 et 24 DEL de 1 W, classe de protection I, degré de protection IP66, y compris les chevilles et les vis de fixation. | 1 | U | 18453.9 | 18453.9
mq07cce010a |  | Camion avec nacelle élévatrice à bras articulé de 16 m de hauteur maximale de travail et 260 kg de charge maximale. | 0.22 | h | 189.22 | 41.63
mo003 |  | Compagnon professionnel III/CP2 électricien. | 0.303 | h | 59.53 | 18.04
mo102 |  | Ouvrier professionnel II/OP électricien. | 0.303 | h | 51.22 | 15.52
|  | Frais de chantier des unités d'ouvrage | 2 | % | 18529.1 | 370.58
Coût d'entretien décennal: 10.016,83Dhs les 10 premières années. |  |  |  |  | Montant total HT: | 18899.7