## Feuille 1
MER010 | U | Potelet avec lumière, en fonte.
Potelet modèle Finisterre "SANTA & COLE", placé au sol, de 810 mm de hauteur, composé de corps en fonte de fer avec protection anti-oxydante et finition peinte, de couleur noire, et diffuseur en verre moulé de résistance élevée, avec 4 DEL de 1 W, couleur blanche, fixée à une base de béton BCN: CPJ-CEM II/A 32,5 - P - B 20 - 15/25 - E: 1 - NA - P 18-305.
Code interne |  |  | Désignation | Quantité | Unité | Prix unitaire | Prix total
mt34syc400e |  |  | Potelet modèle Finisterre "SANTA & COLE", pour placer au sol, de 810 mm de hauteur, composé de corps en fonte de fer avec protection anti-oxydante et finition peinte, de couleur noire, et diffuseur en verre moulé de résistance élevée, avec 4 DEL de 1 W, couleur blanche, classe de protection II, degré de protection IP55, y compris les boulons d'ancrage. | 1 | U | 13840.4 | 13840.4
mt10hmf040aaed |  |  | Béton non armé prêt à l'emploi BCN: CPJ-CEM II/A 32,5 - TP - B 20 - 15/25 - E: 1 - NA - P 18-305. | 0.25 | m³ | 781.86 | 195.47
mt09reh330 |  |  | Mortier de résine époxy avec sable de silice, à durcissement rapide, pour remplissage des ancrages. | 0.2 | kg | 60.58 | 12.12
mo020 |  |  | Compagnon professionnel III/CP2 construction. | 0.484 | h | 57.66 | 27.91
mo077 |  |  | Ouvrier professionnel II/OP construction. | 0.484 | h | 51.29 | 24.82
mo003 |  |  | Compagnon professionnel III/CP2 électricien. | 0.242 | h | 59.53 | 14.41
mo102 |  |  | Ouvrier professionnel II/OP électricien. | 0.242 | h | 51.22 | 12.4
|  |  | Frais de chantier des unités d'ouvrage | 2 | % | 14127.6 | 282.55
Coût d'entretien décennal: 6.340,45Dhs les 10 premières années. | [5 empty] | Montant total HT: | 14410.1