## Feuille 1
MFG010 | U |  | Grille en fonte, pour entourage d'arbre.
Grille modèle Henri Matisse "SANTA & COLE", de 150x150 cm, pour entourage d'arbre, constituée de quatre pièces en fonte de fer finition grenaillage, fixée à une surface support. Le prix ne comprend pas la surface support.
Code interne |  | Désignation |  | Quantité | Unité | Prix unitaire | Prix total
mt52rsc010b |  | Grille modèle Henri Matisse "SANTA & COLE", de 150x150 cm, pour entourage d'arbre, constituée de quatre pièces en fonte de fer finition grenaillage, selon NF EN 124. Comprend cadre en acier galvanisé. |  | 1 | U | 16685.5 | 16685.5
mo087 |  | Ouvrier professionnel II/OP VRD espaces publics. |  | 0.097 | h | 51.29 | 4.98
|  | Frais de chantier des unités d'ouvrage |  | 2 | % | 16690.5 | 333.81
Coût d'entretien décennal: 12.938,48Dhs les 10 premières années. | [5 empty] | Montant total HT: | 17024.3