## Feuille 1
MOP030 | U | Poubelle en polyéthylène.
Poubelle modèle Cylindre "SANTA & COLE", de 36 cm de diamètre, 84 cm de hauteur et capacité 52 litres, avec corps en polyéthylène strié couleur noire et base en béton, fixée à une base de béton BCN: CPJ-CEM II/A 32,5 - P - B 20 - 15/25 - E: 1 - NA - P 18-305 avec éléments d'ancrage. Le prix comprend l'excavation.
Code interne |  |  | Désignation | Quantité | Unité | Prix unitaire | Prix total
mt52psc050b |  |  | Poubelle modèle Cylindre "SANTA & COLE", de 36 cm de diamètre, 84 cm de hauteur et capacité 52 litres, avec corps en polyéthylène strié couleur noire et base en béton, y compris bac intérieur en acier galvanisé et boulons d'ancrage. | 1 | U | 5993.83 | 5993.83
mt10hmf040aaed |  |  | Béton non armé prêt à l'emploi BCN: CPJ-CEM II/A 32,5 - TP - B 20 - 15/25 - E: 1 - NA - P 18-305. | 0.25 | m³ | 781.86 | 195.47
mt09reh330 |  |  | Mortier de résine époxy avec sable de silice, à durcissement rapide, pour remplissage des ancrages. | 0.2 | kg | 60.58 | 12.12
mo041 |  |  | Compagnon professionnel III/CP2 VRD espaces publics. | 0.581 | h | 57.66 | 33.5
mo087 |  |  | Ouvrier professionnel II/OP VRD espaces publics. | 0.581 | h | 51.29 | 29.8
|  |  | Frais de chantier des unités d'ouvrage | 2 | % | 6264.72 | 125.29
Coût d'entretien décennal: 6.773,41Dhs les 10 premières années. | [5 empty] | Montant total HT: | 6390.01