## Feuille 1
MOP030 | U |  | Poubelle en polyéthylène.
Poubelle modèle Cylindre "SANTA & COLE", de 27 cm de diamètre, 84 cm de hauteur et capacité 36 litres, avec corps en polyéthylène strié couleur noire et base en béton, fixée à une surface support avec éléments d'ancrage. Le prix ne comprend pas la surface support.
Code interne |  | Désignation |  | Quantité | Unité | Prix unitaire | Prix total
mt52psc050a |  | Poubelle modèle Cylindre "SANTA & COLE", de 27 cm de diamètre, 84 cm de hauteur et capacité 36 litres, avec corps en polyéthylène strié couleur noire et base en béton, y compris bac intérieur en acier galvanisé et boulons d'ancrage. |  | 1 | U | 4616.87 | 4616.87
mt09reh330 |  | Mortier de résine époxy avec sable de silice, à durcissement rapide, pour remplissage des ancrages. |  | 0.2 | kg | 60.58 | 12.12
mo041 |  | Compagnon professionnel III/CP2 VRD espaces publics. |  | 0.339 | h | 57.66 | 19.55
mo087 |  | Ouvrier professionnel II/OP VRD espaces publics. |  | 0.339 | h | 51.29 | 17.39
|  | Frais de chantier des unités d'ouvrage |  | 2 | % | 4665.93 | 93.32
Coût d'entretien décennal: 5.044,81Dhs les 10 premières années. | [5 empty] | Montant total HT: | 4759.25