## Feuille 1
MPP010 | U |  | Poubelle de plage, en polyéthylène.
Poubelle de plage modèle Bina "SANTA & COLE", en polyéthylène, de 92 cm de hauteur, placée au sol, fixée à une surface support (non comprise dans ce prix).
Code interne |  | Désignation |  | Quantité | Unité | Prix unitaire | Prix total
mt52psc060c |  | Poubelle de plage modèle Bina "SANTA & COLE", pour placer au sol, de 92 cm de hauteur et capacité 165 litres, à corps conique et couvercle rond avec trou central, en polyéthylène de couleur jaune, boulons d'ancrage. |  | 1 | U | 3320.9 | 3320.9
mt09reh330 |  | Mortier de résine époxy avec sable de silice, à durcissement rapide, pour remplissage des ancrages. |  | 0.2 | kg | 60.58 | 12.12
mo041 |  | Compagnon professionnel III/CP2 VRD espaces publics. |  | 0.339 | h | 57.66 | 19.55
mo087 |  | Ouvrier professionnel II/OP VRD espaces publics. |  | 0.339 | h | 51.29 | 17.39
|  | Frais de chantier des unités d'ouvrage |  | 2 | % | 3369.96 | 67.4
Coût d'entretien décennal: 3.643,60Dhs les 10 premières années. | [5 empty] | Montant total HT: | 3437.36