## Feuille 1
MRB010 | U |  | Banc en aluminium.
Banc modèle NeoRomántico Banqueta "SANTA & COLE", de 49x43x300 cm, avec siège de profilés de 30 mm d'épaisseur en aluminium extrudé finition anodisé et corps structural en fonte d'aluminium finition grenaillage avec protection anti-oxydante, fixé à une surface support avec éléments d'ancrage. Le prix ne comprend pas la surface support.
Code interne |  | Désignation |  | Quantité | Unité | Prix unitaire | Prix total
mt52bsc010lc |  | Banc modèle NeoRomántico Banqueta "SANTA & COLE", de 49x43x300 cm, avec siège de profilés de 30 mm d'épaisseur en aluminium extrudé finition anodisé et corps structural en fonte d'aluminium finition grenaillage avec protection anti-oxydante, y compris les boulons d'ancrage. Avec certificat environnemental Cradle to Cradle Silver 2011. |  | 1 | U | 13202.6 | 13202.6
mt09reh330 |  | Mortier de résine époxy avec sable de silice, à durcissement rapide, pour remplissage des ancrages. |  | 0.2 | kg | 60.58 | 12.12
mo041 |  | Compagnon professionnel III/CP2 VRD espaces publics. |  | 0.908 | h | 57.66 | 52.36
mo087 |  | Ouvrier professionnel II/OP VRD espaces publics. |  | 0.908 | h | 51.29 | 46.57
|  | Frais de chantier des unités d'ouvrage |  | 2 | % | 13313.7 | 266.27
Coût d'entretien décennal: 8.691,17Dhs les 10 premières années. | [5 empty] | Montant total HT: | 13580