## Feuille 1
MRB030 | U | Banc en résine.
Banc modèle Iola "SANTA & COLE" à encastrer, de 50x44x150 cm, avec siège en polyéthylène de couleur noire, fixé à une base de béton BCN: CPJ-CEM II/A 32,5 - P - B 20 - 15/25 - E: 1 - NA - P 18-305 avec éléments d'ancrage. Le prix comprend l'excavation.
Code interne |  |  | Désignation | Quantité | Unité | Prix unitaire | Prix total
mt52bsc140G |  |  | Banc modèle Iola "SANTA & COLE" à encastrer, de 50x44x150 cm, avec siège en polyéthylène de couleur noire, y compris les boulons d'ancrage. | 1 | U | 8504.76 | 8504.76
mt10hmf040aaed |  |  | Béton non armé prêt à l'emploi BCN: CPJ-CEM II/A 32,5 - TP - B 20 - 15/25 - E: 1 - NA - P 18-305. | 0.25 | m³ | 781.86 | 195.47
mt09reh330 |  |  | Mortier de résine époxy avec sable de silice, à durcissement rapide, pour remplissage des ancrages. | 0.2 | kg | 60.58 | 12.12
mo041 |  |  | Compagnon professionnel III/CP2 VRD espaces publics. | 0.726 | h | 57.66 | 41.86
mo087 |  |  | Ouvrier professionnel II/OP VRD espaces publics. | 0.726 | h | 51.29 | 37.24
|  |  | Frais de chantier des unités d'ouvrage | 2 | % | 8791.45 | 175.83
Coût d'entretien décennal: 5.739,06Dhs les 10 premières années. | [5 empty] | Montant total HT: | 8967.28