## Feuille 1
MRB040 | U | Banc en béton préfabriqué.
Banc, de 245x52x82 cm avec siège et dossier en béton préfabriqué, mise en place avec cheville chimique, rondelle et vis. Le prix ne comprend pas la surface support.
Code interne |  | Désignation | Quantité | Unité | Prix unitaire | Prix total
mt52ban010e |  | Banc, de 245x52x82 cm avec siège et dossier en béton préfabriqué, y compris les boulons d'ancrage. | 1 | U | 17532.4 | 17532.4
mt09reh330 |  | Mortier de résine époxy avec sable de silice, à durcissement rapide, pour remplissage des ancrages. | 0.2 | kg | 60.78 | 12.16
mq04cag010a |  | Camion grue jusqu'à 6 t de charge maximale. | 1.287 | h | 493.52 | 635.16
mo041 |  | Compagnon professionnel III/CP2 VRD espaces publics. | 1.416 | h | 62.19 | 88.06
mo087 |  | Ouvrier professionnel II/OP VRD espaces publics. | 1.416 | h | 55.31 | 78.32
|  | Frais de chantier des unités d'ouvrage | 2 | % | 18346.1 | 366.92
Coût d'entretien décennal: 11.976,32Dhs les 10 premières années. |  |  |  |  | Montant total HT: | 18713