## Feuille 1
MRB040 | U | Banc en béton préfabriqué.
Banc modèle 108 "SANTA & COLE", de 87x83x150 cm, avec siège et dossier en béton préfabriqué finition granulat visible par décapage, fixé à une base de béton BCN: CPJ-CEM II/A 32,5 - P - B 20 - 15/25 - E: 1 - NA - P 18-305 avec éléments d'ancrage. Le prix comprend l'excavation.
Code interne |  |  | Désignation | Quantité | Unité | Prix unitaire | Prix total
mt52bsc130c |  |  | Banc modèle 108 "SANTA & COLE", de 87x83x150 cm, avec siège et dossier en béton préfabriqué finition granulat visible par décapage, y compris les boulons d'ancrage. | 1 | U | 17171.5 | 17171.5
mt10hmf040aaed |  |  | Béton non armé prêt à l'emploi BCN: CPJ-CEM II/A 32,5 - TP - B 20 - 15/25 - E: 1 - NA - P 18-305. | 0.25 | m³ | 781.86 | 195.47
mt09reh330 |  |  | Mortier de résine époxy avec sable de silice, à durcissement rapide, pour remplissage des ancrages. | 0.2 | kg | 60.58 | 12.12
mq04cag010a |  |  | Camion grue jusqu'à 6 t de charge maximale. | 0.583 | h | 492.97 | 287.4
mo041 |  |  | Compagnon professionnel III/CP2 VRD espaces publics. | 0.883 | h | 57.66 | 50.91
mo087 |  |  | Ouvrier professionnel II/OP VRD espaces publics. | 0.883 | h | 51.29 | 45.29
|  |  | Frais de chantier des unités d'ouvrage | 2 | % | 17762.7 | 355.25
Coût d'entretien décennal: 11.595,49Dhs les 10 premières années. | [5 empty] | Montant total HT: | 18118