## Feuille 1
MRB040 | U | Banc en béton préfabriqué.
Banc modèle 108 "SANTA & COLE", de 72x41x150 cm, avec siège en béton préfabriqué finition granulat visible par décapage, fixé à une surface support avec éléments d'ancrage. Le prix ne comprend pas la surface support.
Code interne |  | Désignation | Quantité | Unité | Prix unitaire | Prix total
mt52bsc130d |  | Banc modèle 108 "SANTA & COLE", de 72x41x150 cm, avec siège en béton préfabriqué finition granulat visible par décapage, y compris les boulons d'ancrage. | 1 | U | 9962.72 | 9962.72
mt09reh330 |  | Mortier de résine époxy avec sable de silice, à durcissement rapide, pour remplissage des ancrages. | 0.2 | kg | 60.58 | 12.12
mq04cag010a |  | Camion grue jusqu'à 6 t de charge maximale. | 0.583 | h | 492.97 | 287.4
mo041 |  | Compagnon professionnel III/CP2 VRD espaces publics. | 0.641 | h | 57.66 | 36.96
mo087 |  | Ouvrier professionnel II/OP VRD espaces publics. | 0.641 | h | 51.29 | 32.88
|  | Frais de chantier des unités d'ouvrage | 2 | % | 10332.1 | 206.64
Coût d'entretien décennal: 6.744,78Dhs les 10 premières années. |  |  |  |  | Montant total HT: | 10538.7