## Feuille 1
MRF010 | U | Fontaine en fonte.
Source modèle Atlántida "SANTA & COLE", de 120 cm de hauteur, avec corps en fonte de fer avec protection anti-oxydante et peinture de couleur noire, tuyau et bouton-poussoir en fonte de laiton et grille en fonte de fer peinte en noir, fixée à une base de béton BCN: CPJ-CEM II/A 32,5 - P - B 20 - 15/25 - E: 1 - NA - P 18-305 avec éléments d'ancrage. Le prix comprend l'excavation.
Code interne |  |  | Désignation | Quantité | Unité | Prix unitaire | Prix total
mt52fsc010a |  |  | Source modèle Atlántida "SANTA & COLE", de 120 cm de hauteur, avec corps en fonte de fer avec protection anti-oxydante et peinture de couleur noire, tuyau et bouton-poussoir en fonte de laiton et grille en fonte de fer peinte en noir. Comprend cadre en acier galvanisé et boulons d'ancrage. | 1 | U | 20978.4 | 20978.4
mt10hmf040aaed |  |  | Béton non armé prêt à l'emploi BCN: CPJ-CEM II/A 32,5 - TP - B 20 - 15/25 - E: 1 - NA - P 18-305. | 0.25 | m³ | 781.86 | 195.47
mt09reh330 |  |  | Mortier de résine époxy avec sable de silice, à durcissement rapide, pour remplissage des ancrages. | 0.2 | kg | 60.58 | 12.12
mo041 |  |  | Compagnon professionnel III/CP2 VRD espaces publics. | 5.083 | h | 57.66 | 293.09
mo087 |  |  | Ouvrier professionnel II/OP VRD espaces publics. | 5.083 | h | 51.29 | 260.71
|  |  | Frais de chantier des unités d'ouvrage | 2 | % | 21739.8 | 434.8
Coût d'entretien décennal: 16.852,70Dhs les 10 premières années. | [5 empty] | Montant total HT: | 22174.6