## Feuille 1
MSP020 | U |  | Potelet fixe, en fonte.
Potelet fixe modèle Sammy "SANTA & COLE", de 92 cm de hauteur, en fonte de fer avec protection anti-oxydante et peinture de couleur noire, fixé à une surface support avec agglomérant hydraulique, composé de ciments à haute résistance et additifs spécifiques, à prise rapide, et éléments d'ancrage. Le prix ne comprend pas la surface support.
Code interne |  | Désignation |  | Quantité | Unité | Prix unitaire | Prix total
mt52hsc020b |  | Potelet fixe modèle Sammy "SANTA & COLE", de 92 cm de hauteur, en fonte de fer avec protection anti-oxydante et peinture de couleur noire, y compris les boulons d'ancrage. |  | 1 | U | 4211.88 | 4211.88
mt09amp010a |  | Agglomérant hydraulique, composé de ciments à haute résistance et additifs spécifiques, à prise rapide. |  | 0.2 | kg | 7.75 | 1.55
mo041 |  | Compagnon professionnel III/CP2 VRD espaces publics. |  | 0.484 | h | 57.66 | 27.91
mo087 |  | Ouvrier professionnel II/OP VRD espaces publics. |  | 0.484 | h | 51.29 | 24.82
|  | Frais de chantier des unités d'ouvrage |  | 2 | % | 4266.16 | 85.32
Coût d'entretien décennal: 1.914,65Dhs les 10 premières années. | [5 empty] | Montant total HT: | 4351.48