## Feuille 1
TCL010 | U | Ballon électrique.
Ballon électrique pour le service d'E.C.S., mural vertical, résistance blindée, capacité 75 l, puissance 2 kW, de 758 mm de hauteur et 450 mm de diamètre, constitué de tonneau en acier vitrifié, isolation de mousse de polyuréthane, anode sacrificielle de magnésium. Comprend le support et les ancrages de fixation, le clapet de non retour, les vannes à sphère, les flexibles de raccordement, pour l'entrée et la sortie de l'eau. Totalement monté, connecté et testé.
Code interne |  | Désignation | Quantité | Unité | Prix unitaire | Prix total
mt38tew021gg |  | Ballon électrique pour le service d'E.C.S., mural vertical, résistance blindée, capacité 75 l, puissance 2 kW, de 758 mm de hauteur et 450 mm de diamètre, constitué de tonneau en acier vitrifié, isolation de mousse de polyuréthane, anode sacrificielle de magnésium. | 1 | U | 2775.45 | 2775.45
mt38tew010a |  | Tube flexible de 20 cm et de 1/2" de diamètre. | 2 | U | 109.52 | 219.04
mt37sve010b |  | Vanne à sphère en laiton nickelé à visser de 1/2". | 2 | U | 56.63 | 113.26
mt37svs050a |  | Clapet de non retour de sécurité, en laiton chromé, avec filet de 1/2" de diamètre, réglé à 8 bar de pression, avec manette de purge. | 1 | U | 71.43 | 71.43
mt38www011 |  | Produits complémentaires pour installations d'E.C.S. | 1 | U | 19.85 | 19.85
mo008 |  | Compagnon professionnel III/CP2 plombier. | 0.88 | h | 59.53 | 52.39
mo107 |  | Ouvrier professionnel II/OP plombier. | 0.88 | h | 51.22 | 45.07
|  | Frais de chantier des unités d'ouvrage | 2 | % | 3296.49 | 65.93
Coût d'entretien décennal: 2.555,44Dhs les 10 premières années. |  |  |  |  | Montant total HT: | 3362.42