## Feuille 1
TCE130 | U | Vase d'expansion pour circuit de chauffage.
Vase d'expansion, capacité 350 l, de 1980 mm de hauteur et 485 mm de diamètre, avec filet de 1 1/2" de diamètre et 10 bar de pression. Comprend le manomètre et les éléments de montage et de connexion nécessaires à son bon fonctionnement.
Code interne |  | Désignation | Quantité | Unité | Prix unitaire | Prix total
mt38vex010t |  | Vase d'expansion, capacité 350 l, de 1980 mm de hauteur et 485 mm de diamètre, avec filet de 1 1/2" de diamètre et 10 bar de pression. | 1 | U | 7287.08 | 7287.08
mt42www040 |  | Manomètre avec bain de glycérine et diamètre de sphère de 100 mm, avec prise verticale, pour montage fileté de 1/2", échelle de pression de 0 à 5 bar. | 1 | U | 592.38 | 592.38
mo004 |  | Compagnon professionnel III/CP2 chauffagiste. | 1.487 | h | 59.53 | 88.52
mo103 |  | Ouvrier professionnel II/OP chauffagiste. | 1.487 | h | 51.22 | 76.16
|  | Frais de chantier des unités d'ouvrage | 2 | % | 8044.14 | 160.88
Coût d'entretien décennal: 1.394,85Dhs les 10 premières années. |  |  |  |  | Montant total HT: | 8205.02