## Feuille 1
TCE160 | U | Groupe hydraulique solaire.
Groupe hydraulique solaire, GHS 70 "SAUNIER DUVAL", constitué d'échangeur à plaques en acier inoxydable AISI 316, avec joint en nitrile NBR, châssis d'acier au carbone, connexions standards, pression maximale de travail 6 bar et température maximale de 100°C, pompe de circulation à trois vitesses pour le circuit primaire, pompe de circulation pour le circuit secondaire, tableau de manoeuvre, centrale de régulation, sondes de température, manomètre, thermomètre, vanne de sécurité et thermostat.
Code interne |  | Désignation | Quantité | Unité | Prix unitaire | Prix total
mt38css770b |  | Groupe hydraulique solaire, GHS 70 "SAUNIER DUVAL", constitué d'échangeur à plaques en acier inoxydable AISI 316, avec joint en nitrile NBR, châssis d'acier au carbone, connexions standards, pression maximale de travail 6 bar et température maximale de 100°C, pompe de circulation à trois vitesses pour le circuit primaire, pompe de circulation pour le circuit secondaire, tableau de manoeuvre, centrale de régulation, sondes de température, manomètre, thermomètre, vanne de sécurité et thermostat. | 1 | U | 8620.85 | 8620.85
mo004 |  | Compagnon professionnel III/CP2 chauffagiste. | 0.357 | h | 59.53 | 21.25
mo103 |  | Ouvrier professionnel II/OP chauffagiste. | 0.357 | h | 51.22 | 18.29
|  | Frais de chantier des unités d'ouvrage | 2 | % | 8660.39 | 173.21
Coût d'entretien décennal: 4.151,79Dhs les 10 premières années. |  |  |  |  | Montant total HT: | 8833.6