## Feuille 1
TCE160 | U | Groupe hydraulique solaire.
Groupe hydraulique solaire, avec réservoir pour drainage automatique de 8 l de capacité, pompe de circulation électronique Wilo Yonos Para ST 15/13 de 2 à 12 l/min, vanne de sécurité réglée à 3 bar, vannes de remplissage et de vidange et carcasse en polypropylène expansé pour isolation thermique.
Code interne |  | Désignation | Quantité | Unité | Prix unitaire | Prix total
mt38cso050a |  | Groupe hydraulique solaire, avec réservoir pour drainage automatique de 8 l de capacité, pompe de circulation électronique Wilo Yonos Para ST 15/13 de 2 à 12 l/min, vanne de sécurité réglée à 3 bar, vannes de remplissage et de vidange et carcasse en polypropylène expansé pour isolation thermique. | 1 | U | 13031.8 | 13031.8
mo004 |  | Compagnon professionnel III/CP2 chauffagiste. | 0.357 | h | 59.53 | 21.25
mo103 |  | Ouvrier professionnel II/OP chauffagiste. | 0.357 | h | 51.22 | 18.29
|  | Frais de chantier des unités d'ouvrage | 2 | % | 13071.3 | 261.43
Coût d'entretien décennal: 6.266,40Dhs les 10 premières années. |  |  |  |  | Montant total HT: | 13332.8