## Feuille 1
TCE190 | U | Ballon échangeur pour chauffage.
Ballon échangeur en acier noir, BDLN S/2000 "SAUNIER DUVAL", avec échangeur à un serpentin, de sol, 2000 l, efficacité énergétique classe C, hauteur 2280 mm, diamètre 1360 mm, isolation de 50 mm d'épaisseur avec polyuréthane à haute densité, sans CFC, thermomètres, thermostat, bouche latérale DN 400. Comprend les vannes d'isolement, les éléments de montage et les accessoires nécessaires à son bon fonctionnement.
Code interne |  | Désignation | Quantité | Unité | Prix unitaire | Prix total
mt38css111e |  | Ballon échangeur en acier noir, BDLN S/2000 "SAUNIER DUVAL", avec échangeur à un serpentin, de sol, 2000 l, efficacité énergétique classe C, hauteur 2280 mm, diamètre 1360 mm, isolation de 50 mm d'épaisseur avec polyuréthane à haute densité, sans CFC, thermomètres, thermostat, bouche latérale DN 400. | 1 | U | 74919.3 | 74919.3
mt37sve010g |  | Vanne à sphère en laiton nickelé à visser de 2". | 4 | U | 449.04 | 1796.16
mt38www010 |  | Produits complémentaires pour installation de chauffage. | 1 | U | 22.99 | 22.99
mo004 |  | Compagnon professionnel III/CP2 chauffagiste. | 2.855 | h | 59.53 | 169.96
mo103 |  | Ouvrier professionnel II/OP chauffagiste. | 2.855 | h | 51.22 | 146.23
|  | Frais de chantier des unités d'ouvrage | 2 | % | 77054.6 | 1541.09
Coût d'entretien décennal: 16.505,10Dhs les 10 premières années. |  |  |  |  | Montant total HT: | 78595.7