## Feuille 1
TCE190 | U | Ballon échangeur pour chauffage.
Ballon échangeur en acier noir, BDLN S/2500 "SAUNIER DUVAL", avec échangeur à un serpentin, de sol, 2500 l, efficacité énergétique classe C, hauteur 2015 mm, diamètre 1660 mm, isolation de 50 mm d'épaisseur avec polyuréthane à haute densité, sans CFC, thermomètres, thermostat, bouche latérale DN 400. Comprend les vannes d'isolement, les éléments de montage et les accessoires nécessaires à son bon fonctionnement.
Code interne |  | Désignation | Quantité | Unité | Prix unitaire | Prix total
mt38css111f |  | Ballon échangeur en acier noir, BDLN S/2500 "SAUNIER DUVAL", avec échangeur à un serpentin, de sol, 2500 l, efficacité énergétique classe C, hauteur 2015 mm, diamètre 1660 mm, isolation de 50 mm d'épaisseur avec polyuréthane à haute densité, sans CFC, thermomètres, thermostat, bouche latérale DN 400. | 1 | U | 94145.1 | 94145.1
mt37sve010i |  | Vanne à sphère en laiton nickelé à visser de 3". | 2 | U | 1303.77 | 2607.54
mt37sve010g |  | Vanne à sphère en laiton nickelé à visser de 2". | 2 | U | 449.04 | 898.08
mt38www010 |  | Produits complémentaires pour installation de chauffage. | 1 | U | 22.99 | 22.99
mo004 |  | Compagnon professionnel III/CP2 chauffagiste. | 3.212 | h | 59.53 | 191.21
mo103 |  | Ouvrier professionnel II/OP chauffagiste. | 3.212 | h | 51.22 | 164.52
|  | Frais de chantier des unités d'ouvrage | 2 | % | 98029.5 | 1960.59
Coût d'entretien décennal: 20.997,92Dhs les 10 premières années. |  |  |  |  | Montant total HT: | 99990.1