## Feuille 1
TCE210 | U | Ballon d'eau pour E.C.S.
Accumulateur en acier vitrifié, BDLE 750 "SAUNIER DUVAL", de sol, 750 l, efficacité énergétique classe B, hauteur 1840 mm, diamètre 950 mm, isolation de 50 mm d'épaisseur avec polyuréthane à haute densité, sans CFC, thermomètre, protection contre la corrosion via une anode de magnésium, avec housse matelassée démontable pour usage intérieur. Comprend les vannes d'isolement, les éléments de montage et les accessoires nécessaires à son bon fonctionnement.
Code interne |  | Désignation | Quantité | Unité | Prix unitaire | Prix total
mt38css108a |  | Accumulateur en acier vitrifié, BDLE 750 "SAUNIER DUVAL", de sol, 750 l, efficacité énergétique classe B, hauteur 1840 mm, diamètre 950 mm, isolation de 50 mm d'épaisseur avec polyuréthane à haute densité, sans CFC, thermomètre, protection contre la corrosion via une anode de magnésium, avec housse matelassée démontable pour usage intérieur. | 1 | U | 44883.2 | 44883.2
mt37sve010e |  | Vanne à sphère en laiton nickelé à visser de 1 1/4". | 2 | U | 191.34 | 382.68
mt38www011 |  | Produits complémentaires pour installations d'E.C.S. | 1 | U | 19.84 | 19.84
mo004 |  | Compagnon professionnel III/CP2 chauffagiste. | 1.487 | h | 59.53 | 88.52
mo103 |  | Ouvrier professionnel II/OP chauffagiste. | 1.487 | h | 51.22 | 76.16
|  | Frais de chantier des unités d'ouvrage | 2 | % | 45450.3 | 909.01
Coût d'entretien décennal: 9.735,47Dhs les 10 premières années. |  |  |  |  | Montant total HT: | 46359.4