## Feuille 1
TCE210 | U | Ballon d'eau pour E.C.S.
Accumulateur en acier vitrifié, de sol, 1100 l, 800 mm de diamètre et 2200 mm d'hauteur, housse matelassée avec enveloppe postérieure, isolation en polyuréthane injecté sans CFC et protection contre la corrosion via une anode de magnésium. Comprend les vannes d'isolement, les éléments de montage et les accessoires nécessaires à son bon fonctionnement.
Code interne |  | Désignation | Quantité | Unité | Prix unitaire | Prix total
mt38csg060q |  | Accumulateur en acier vitrifié, de sol, 1100 l, 800 mm de diamètre et 2200 mm de hauteur, housse matelassée avec enveloppe postérieure, isolation en polyuréthane injecté sans CFC et protection contre la corrosion via une anode de magnésium. | 1 | U | 26683.6 | 26683.6
mt37sve010e |  | Vanne à sphère en laiton nickelé à visser de 1 1/4". | 4 | U | 191.34 | 765.36
mt38www011 |  | Produits complémentaires pour installations d'E.C.S. | 1 | U | 19.84 | 19.84
mo004 |  | Compagnon professionnel III/CP2 chauffagiste. | 1.856 | h | 59.53 | 110.49
mo103 |  | Ouvrier professionnel II/OP chauffagiste. | 1.856 | h | 51.22 | 95.06
|  | Frais de chantier des unités d'ouvrage | 2 | % | 27674.3 | 553.49
Coût d'entretien décennal: 5.927,84Dhs les 10 premières années. |  |  |  |  | Montant total HT: | 28227.8