## Feuille 1
TCE220 | U | Ballon d'eau pour chauffage et climatisation.
Ballon tampon, en acier noir, 260 l, hauteur 1240 mm, diamètre 700 mm, isolation de 50 mm d'épaisseur avec polyuréthane à haute densité, avec thermomètres. Comprend les vannes d'isolement, les éléments de montage et les accessoires nécessaires à son bon fonctionnement.
Code interne |  | Désignation | Quantité | Unité | Prix unitaire | Prix total
mt38aci010r |  | Ballon tampon, en acier noir, 260 l, hauteur 1240 mm, diamètre 700 mm, isolation de 50 mm d'épaisseur avec polyuréthane à haute densité, avec thermomètres. | 1 | U | 8894.53 | 8894.53
mt37sve010d |  | Vanne à sphère en laiton nickelé à visser de 1". | 4 | U | 138.58 | 554.32
mt38www010 |  | Produits complémentaires pour installation de chauffage. | 1 | U | 22.99 | 22.99
mo004 |  | Compagnon professionnel III/CP2 chauffagiste. | 0.833 | h | 59.53 | 49.59
mo103 |  | Ouvrier professionnel II/OP chauffagiste. | 0.833 | h | 51.22 | 42.67
|  | Frais de chantier des unités d'ouvrage | 2 | % | 9564.1 | 191.28
Coût d'entretien décennal: 2.048,63Dhs les 10 premières années. |  |  |  |  | Montant total HT: | 9755.38