## Feuille 1
TCE220 | U | Ballon d'eau pour chauffage et climatisation.
Ballon tampon, en acier noir, 490 l, hauteur 1730 mm, diamètre 770 mm, isolation de 50 mm d'épaisseur avec polyuréthane à haute densité, avec thermomètres. Comprend les vannes d'isolement, les éléments de montage et les accessoires nécessaires à son bon fonctionnement.
Code interne |  | Désignation | Quantité | Unité | Prix unitaire | Prix total
mt38aci010x |  | Ballon tampon, en acier noir, 490 l, hauteur 1730 mm, diamètre 770 mm, isolation de 50 mm d'épaisseur avec polyuréthane à haute densité, avec thermomètres. | 1 | U | 13683.9 | 13683.9
mt37sve010i |  | Vanne à sphère en laiton nickelé à visser de 3". | 4 | U | 1303.77 | 5215.08
mt38www010 |  | Produits complémentaires pour installation de chauffage. | 1 | U | 22.99 | 22.99
mo004 |  | Compagnon professionnel III/CP2 chauffagiste. | 1.175 | h | 59.53 | 69.95
mo103 |  | Ouvrier professionnel II/OP chauffagiste. | 1.175 | h | 51.22 | 60.18
|  | Frais de chantier des unités d'ouvrage | 2 | % | 19052.1 | 381.04
Coût d'entretien décennal: 4.080,96Dhs les 10 premières années. |  |  |  |  | Montant total HT: | 19433.1