## Feuille 1
TCE220 | U | Ballon d'eau pour chauffage et climatisation.
Ballon tampon, en acier noir, 2700 l, hauteur 2035 mm, diamètre 1660 mm, isolation de 50 mm d'épaisseur avec polyuréthane à haute densité, avec thermomètres, thermostat, bouche latérale DN 400. Comprend les vannes d'isolement, les éléments de montage et les accessoires nécessaires à son bon fonctionnement.
Code interne |  | Désignation | Quantité | Unité | Prix unitaire | Prix total
mt38aci010N |  | Ballon tampon, en acier noir, 2700 l, hauteur 2035 mm, diamètre 1660 mm, isolation de 50 mm d'épaisseur avec polyuréthane à haute densité, avec thermomètres, thermostat, bouche latérale DN 400. | 1 | U | 50630.4 | 50630.4
mt37sve010j |  | Vanne à sphère en laiton nickelé à visser de 4". | 4 | U | 2021.68 | 8086.72
mt38www010 |  | Produits complémentaires pour installation de chauffage. | 1 | U | 22.99 | 22.99
mo004 |  | Compagnon professionnel III/CP2 chauffagiste. | 2.831 | h | 59.53 | 168.53
mo103 |  | Ouvrier professionnel II/OP chauffagiste. | 2.831 | h | 51.22 | 145
|  | Frais de chantier des unités d'ouvrage | 2 | % | 59053.6 | 1181.07
Coût d'entretien décennal: 12.649,29Dhs les 10 premières années. |  |  |  |  | Montant total HT: | 60234.7