## Feuille 1
TCE220 | U | Ballon d'eau pour chauffage et climatisation.
Accumulateur en acier noir, BDLN 3500 "SAUNIER DUVAL", de sol, 3500 l, efficacité énergétique classe C, hauteur 2610 mm, diamètre 1660 mm, isolation de 50 mm d'épaisseur avec polyuréthane à haute densité, sans CFC, thermomètres, thermostat, bouche latérale DN 400. Comprend les vannes d'isolement, les éléments de montage et les accessoires nécessaires à son bon fonctionnement.
Code interne |  | Désignation | Quantité | Unité | Prix unitaire | Prix total
mt38css109h |  | Accumulateur en acier noir, BDLN 3500 "SAUNIER DUVAL", de sol, 3500 l, efficacité énergétique classe C, hauteur 2610 mm, diamètre 1660 mm, isolation de 50 mm d'épaisseur avec polyuréthane à haute densité, sans CFC, thermomètres, thermostat, bouche latérale DN 400. | 1 | U | 86687.4 | 86687.4
mt37sve010j |  | Vanne à sphère en laiton nickelé à visser de 4". | 4 | U | 2021.68 | 8086.72
mt38www010 |  | Produits complémentaires pour installation de chauffage. | 1 | U | 22.99 | 22.99
mo004 |  | Compagnon professionnel III/CP2 chauffagiste. | 3.122 | h | 59.53 | 185.85
mo103 |  | Ouvrier professionnel II/OP chauffagiste. | 3.122 | h | 51.22 | 159.91
|  | Frais de chantier des unités d'ouvrage | 2 | % | 95142.9 | 1902.86
Coût d'entretien décennal: 20.379,61Dhs les 10 premières années. |  |  |  |  | Montant total HT: | 97045.8