## Feuille 1
TCE030 | m |  | Tuyauterie de distribution d'eau, pour climatisation.
Tuyauterie de distribution d'eau froide et chaude de climatisation formée de tube en polyéthylène réticulé (PE-Xa), avec barrière d'oxygène (EVOH), de 16 mm de diamètre extérieur et 2 mm d'épaisseur, PN=6 atm, fourni en rouleaux, placé superficiellement dans l'intérieur du bâtiment, avec isolation par coquille flexible en mousse élastomérique. Comprend le matériau auxiliaire pour le montage et la fixation à l'ouvrage, les accessoires et les pièces spéciales.
Code interne |  | Désignation |  | Quantité | Unité | Prix unitaire | Prix total
mt37tpu413a |  | Matériau auxiliaire pour montage et fixation à l'ouvrage des tuyaux en polyéthylène réticulé (PE-Xa) avec barrière d'oxygène (EVOH), de 16 mm de diamètre extérieur. |  | 1 | U | 1.72 | 1.72
mt37tpu013ae |  | Tube en polyéthylène réticulé (PE-Xa), avec barrière d'oxygène (EVOH), de 16 mm de diamètre extérieur et 2 mm d'épaisseur, PN=6 atm, fourni en rouleaux, selon NF EN ISO 15875-2, avec le prix augmenté de 20% pour cause d'accessoires et pièces spéciales. |  | 1 | m | 41.22 | 41.22
mt17coe055ci |  | Coquille de mousse élastomérique, avec un coefficient élevé de résistance à la diffusion de la vapeur d'eau, de 19 mm de diamètre intérieur et 25 mm d'épaisseur, à base de caoutchouc synthétique flexible, de structure cellulaire fermée. |  | 1 | m | 130.95 | 130.95
mt17coe110 |  | Adhésif pour coquille élastomérique. |  | 0.025 | l | 260.14 | 6.5
mo004 |  | Compagnon professionnel III/CP2 chauffagiste. |  | 0.131 | h | 59.53 | 7.8
mo103 |  | Ouvrier professionnel II/OP chauffagiste. |  | 0.131 | h | 51.22 | 6.71
|  | Frais de chantier des unités d'ouvrage |  | 2 | % | 194.9 | 3.9
Coût d'entretien décennal: 15,90Dhs les 10 premières années. | [5 empty] | Montant total HT: | 198.8