## Feuille 1
TCE060 | U | Point de vidange.
Point de vidange du réseau de distribution d'eau, pour un système de chauffage, formé de 2 m de tube en polyéthylène réticulé (PE-Xa), avec barrière d'oxygène (EVOH), de 20 mm de diamètre extérieur et 2 mm d'épaisseur, PN=6 atm, fourni en rouleaux, placé superficiellement et vanne d'isolement. Comprend le matériau auxiliaire pour le montage et la fixation à l'ouvrage, les accessoires et les pièces spéciales.
Code interne |  | Désignation | Quantité | Unité | Prix unitaire | Prix total
mt37tpu413b |  | Matériau auxiliaire pour montage et fixation à l'ouvrage des tuyaux en polyéthylène réticulé (PE-Xa) avec barrière d'oxygène (EVOH), de 20 mm de diamètre extérieur. | 2 | U | 1.97 | 3.94
mt37tpu013be |  | Tube en polyéthylène réticulé (PE-Xa), avec barrière d'oxygène (EVOH), de 20 mm de diamètre extérieur et 2 mm d'épaisseur, PN=6 atm, fourni en rouleaux, selon NF EN ISO 15875-2, avec le prix augmenté de 20% pour cause d'accessoires et pièces spéciales. | 2 | m | 47.36 | 94.72
mt37sve010c |  | Vanne à sphère en laiton nickelé à visser de 3/4". | 1 | U | 83.28 | 83.28
mo004 |  | Compagnon professionnel III/CP2 chauffagiste. | 0.202 | h | 59.53 | 12.03
mo103 |  | Ouvrier professionnel II/OP chauffagiste. | 0.202 | h | 51.22 | 10.35
|  | Frais de chantier des unités d'ouvrage | 2 | % | 204.32 | 4.09
Coût d'entretien décennal: 16,67Dhs les 10 premières années. |  |  |  |  | Montant total HT: | 208.41