## Feuille 1
TCE110 | U | Collecteur préfabriqué de distribution d'eau pour usage domestique.
Collecteur de polybutylène (PB), "SAUNIER DUVAL", connexions principales femelle-mâle de 22 mm de diamètre, avec trois dérivations de 15 mm de diamètre, logé dans coffret de visite en plastique, de 315x85x315 mm.
Code interne |  | Désignation | Quantité | Unité | Prix unitaire | Prix total
mt38acg150c |  | Coffret de visite en plastique, de 315x85x315 mm, avec colliers de 1" et porte, à encastrer. | 1 | U | 232.9 | 232.9
mt37als010z |  | Collecteur de polybutylène (PB), "SAUNIER DUVAL", connexions principales femelle-mâle de 22 mm de diamètre, avec trois dérivations de 15 mm de diamètre, selon NF EN ISO 15876-3. | 2 | U | 135.91 | 271.82
mt37sve010c |  | Vanne à sphère en laiton nickelé à visser de 3/4". | 2 | U | 83.28 | 166.56
mt38www012 |  | Produits complémentaires pour installation de chauffage et d'E.C.S. | 1 | U | 28.74 | 28.74
mo004 |  | Compagnon professionnel III/CP2 chauffagiste. | 0.309 | h | 59.53 | 18.39
mo103 |  | Ouvrier professionnel II/OP chauffagiste. | 0.309 | h | 51.22 | 15.83
|  | Frais de chantier des unités d'ouvrage | 2 | % | 734.24 | 14.68
Coût d'entretien décennal: 52,42Dhs les 10 premières années. |  |  |  |  | Montant total HT: | 748.92