## Feuille 1
TCE430 | U | Séparateur hydraulique.
Découplage hydraulique, WH 40 "SAUNIER DUVAL", pour un débit maximal de 3500 l/h, de 500x115 mm, pression maximale de travail 6 bar, connexions vissées de 1 1/4" de diamètre, avec tube plongeur, sonde de température et isolation thermique.
Code interne |  | Désignation | Quantité | Unité | Prix unitaire | Prix total
mt38ghs030a |  | Découplage hydraulique, WH 40 "SAUNIER DUVAL", pour un débit maximal de 3500 l/h, de 500x115 mm, pression maximale de travail 6 bar, connexions vissées de 1 1/4" de diamètre, avec tube plongeur, sonde de température et isolation thermique. | 1 | U | 6636.69 | 6636.69
mo011 |  | Compagnon professionnel III/CP2 monteur. | 0.238 | h | 59.53 | 14.17
mo080 |  | Ouvrier professionnel II/OP monteur. | 0.238 | h | 51.29 | 12.21
|  | Frais de chantier des unités d'ouvrage | 2 | % | 6663.07 | 133.26
Coût d'entretien décennal: 3.194,28Dhs les 10 premières années. |  |  |  |  | Montant total HT: | 6796.33