## Feuille 1
TVO080 | U |  | Ventilo-convecteur vertical de sol, système à deux tubes.
Ventilo-convecteur vertical de sol avec carrosserie, Genia Fan SD 5-015 NC "SAUNIER DUVAL", contrôle pour intégrer dans le ventilo-convecteur vertical de sol SD 5-NC, vanne à 3 voies, SD 5-3VW C, pieds d'appui. Totalement monté, connecté et mis en marche par l'entreprise installatrice pour le contrôle de son bon fonctionnement.
Code interne |  | Désignation |  | Quantité | Unité | Prix unitaire | Prix total
mt42fts046d |  | Ventilo-convecteur vertical de sol avec carrosserie, Genia Fan SD 5-015 NC "SAUNIER DUVAL", puissance frigorifique à une vitesse maximale 1,5 kW, puissance frigorifique sensible à une vitesse maximale 1,14 kW (température de bulbe humide de l'air intérieur 19°C, température d'entrée de l'eau 7°C, écart de température 5°C), puissance calorifique à une vitesse maximale 1,57 kW (température de bulbe sec de l'air intérieur 20°C, température d'entrée de l'eau 50°C), à 3 vitesses, débit d'eau en refroidissement 0,21 m³/h, débit d'air à une vitesse maximale 255 m³/h, dimensions 790x495x200 mm, poids 18 kg. |  | 1 | U | 6363.01 | 6363.01
mt42fts500a |  | Vanne à 3 voies, SD 5-3VW C, "SAUNIER DUVAL", avec actionneur et tuyaux de raccordement. |  | 1 | U | 3420.97 | 3420.97
mt42fts508a |  | Pieds d'appui, "SAUNIER DUVAL", pour ventilo-convecteur vertical de sol. |  | 1 | U | 547.36 | 547.36
mt42fts501a |  | Contrôle pour intégrer dans le ventilo-convecteur vertical de sol SD 5-NC, "SAUNIER DUVAL". |  | 1 | U | 1094.71 | 1094.71
mt37sve010c |  | Vanne à sphère en laiton nickelé à visser de 3/4". |  | 2 | U | 83.28 | 166.56
mo005 |  | Compagnon professionnel III/CP2 installateur de climatisation. |  | 3.7 | h | 59.53 | 220.26
mo104 |  | Ouvrier professionnel II/OP installateur de climatisation. |  | 3.7 | h | 51.22 | 189.51
|  | Frais de chantier des unités d'ouvrage |  | 2 | % | 12002.4 | 240.05
Coût d'entretien décennal: 3.427,88Dhs les 10 premières années. | [5 empty] | Montant total HT: | 12242.4