## Feuille 1
TVO120 | U |  | Ventilo-convecteur mural, système à deux tubes.
Ventilo-convecteur mural, Genia Fan SD 6-025 NW "SAUNIER DUVAL", puissance frigorifique à une vitesse maximale 2,7 kW, puissance frigorifique sensible à une vitesse maximale 2,15 kW (température de bulbe humide de l'air intérieur 19°C, température d'entrée de l'eau 7°C, écart de température 5°C), puissance calorifique à une vitesse maximale 2,94 kW (température de bulbe sec de l'air intérieur 20°C, température d'entrée de l'eau 50°C), à 3 vitesses, débit d'eau en refroidissement 0,48 m³/h, débit d'air à une vitesse maximale 492 m³/h, dimensions 915x290x230 mm, poids 12,7 kg, avec commande à distance par infrarouges. Totalement monté, connecté et mis en marche par l'entreprise installatrice pour le contrôle de son bon fonctionnement.
Code interne |  | Désignation |  | Quantité | Unité | Prix unitaire | Prix total
mt42fts200a |  | Ventilo-convecteur mural, Genia Fan SD 6-025 NW "SAUNIER DUVAL", puissance frigorifique à une vitesse maximale 2,7 kW, puissance frigorifique sensible à une vitesse maximale 2,15 kW (température de bulbe humide de l'air intérieur 19°C, température d'entrée de l'eau 7°C, écart de température 5°C), puissance calorifique à une vitesse maximale 2,94 kW (température de bulbe sec de l'air intérieur 20°C, température d'entrée de l'eau 50°C), à 3 vitesses, débit d'eau en refroidissement 0,48 m³/h, débit d'air à une vitesse maximale 492 m³/h, dimensions 915x290x230 mm, poids 12,7 kg, avec commande à distance par infrarouges. |  | 1 | U | 8757.69 | 8757.69
mt37sve010b |  | Vanne à sphère en laiton nickelé à visser de 1/2". |  | 2 | U | 56.41 | 112.82
mo005 |  | Compagnon professionnel III/CP2 installateur de climatisation. |  | 4.193 | h | 59.53 | 249.61
mo104 |  | Ouvrier professionnel II/OP installateur de climatisation. |  | 4.193 | h | 51.22 | 214.77
|  | Frais de chantier des unités d'ouvrage |  | 2 | % | 9334.89 | 186.7
Coût d'entretien décennal: 2.666,05Dhs les 10 premières années. | [5 empty] | Montant total HT: | 9521.59