## Feuille 1
EEA050 | m | Imperméabilisation d'une tablette avec des membranes en polyoléfines.
Imperméabilisation d'une tablette avec bande de scellement, Schlüter-KERDI-KEBA 100/185 "SCHLÜTER-SYSTEMS", de 185 mm de largeur et 0,1 mm d'épaisseur, de type monocouche, totalement adhérée au support avec du mortier-colle de prise normale, C1, couleur grise, préparée pour recevoir directement l'appui de fenêtre. Le prix ne comprend pas l'appui de fenêtre.
Code interne |  | Désignation | Quantité | Unité | Prix unitaire | Prix total
mt09mcr021g |  | Mortier-colle de prise normale, C1, selon NF EN 12004, couleur grise. | 0.62 | kg | 4.15 | 2.57
mt15res020qd |  | Bande de scellement, Schlüter-KERDI-KEBA 100/185 "SCHLÜTER-SYSTEMS", de 185 mm de largeur et 0,1 mm d'épaisseur, pour membrane d'étanchéité souple en polyéthylène, avec les deux faces revêtues de géotextile non tissé, fournie en rouleaux de 30 m de longueur. | 1.05 | m | 75.4 | 79.17
mo029 |  | Compagnon professionnel III/CP2 poseur de membranes d'étanchéité. | 0.143 | h | 57.66 | 8.25
mo067 |  | Ouvrier professionnel II/OP poseur de membranes d'étanchéité. | 0.143 | h | 51.29 | 7.33
|  | Frais de chantier des unités d'ouvrage | 2 | % | 97.32 | 1.95
Coût d'entretien décennal: 13,90Dhs les 10 premières années. |  |  |  |  | Montant total HT: | 99.27