## Feuille 1
FSK030 | m |  | Plinthe cache-câbles en aluminium.
Plinthe en aluminium laqué, Schlüter-DESIGNBASE-CQ 60 MBW "SCHLÜTER-SYSTEMS", couleur blanche RAL 9003 finition brillante texturisée, de 60 mm de hauteur, avec un espace suffisant pour l'hébergement des câbles. POSE: avec clips au profilé support.
Code interne |  | Désignation |  | Quantité | Unité | Prix unitaire | Prix total
mt18jrs735je |  | Plinthe en aluminium laqué, Schlüter-DESIGNBASE-CQ 60 MBW "SCHLÜTER-SYSTEMS", couleur blanche RAL 9003 finition brillante texturisée, de 60 mm de hauteur, avec un espace suffisant pour l'hébergement des câbles, fourni en barres de 2,5 m de longueur, y compris profilé support en PVC, accessoires de fixation du profilé support, et pièces pour unions, résolution des angles et terminaisons. |  | 1.05 | m | 404.64 | 424.87
mo023 |  | Compagnon professionnel III/CP2 carreleur en revêtements de sols. |  | 0.165 | h | 57.66 | 9.51
|  | Frais de chantier des unités d'ouvrage |  | 2 | % | 434.38 | 8.69
Coût d'entretien décennal: 79,75Dhs les 10 premières années. | [5 empty] | Montant total HT: | 443.07