## Feuille 1
TCL090 | m² | Système de chauffage par plancher rayonnant électrique, avec couche de mortier.
Système Schlüter-DITRA-HEAT-E "SCHLÜTER-SYSTEMS" de chauffage par plancher rayonnant électrique, composé de membrane de polypropylène, modèle Schlüter-DITRA-HEAT-DH5 12M, fournie en rouleaux de 12,5x1 m et 5,5 mm d'épaisseur, collée au support avec un mortier-colle appliqué en couche mince, et câble chauffant électrique, modèle Schlüter-DITRA-HEAT-DH E CHC 4, d'une puissance de 80 W/m², à recouvrir avec une chape flottante et un revêtement de sol de pierre naturelle ou de carreaux céramiques (non compris dans ce prix).
Code interne |  |  | Désignation | Quantité | Unité | Prix unitaire | Prix total
mt09mcr010 |  |  | Mortier-colle exclusivement pour intérieurs et apte pour chauffage par plancher rayonnant. | 2 | kg | 2.61 | 5.22
mt38sch015x |  |  | Membrane de polypropylène, modèle Schlüter-DITRA-HEAT-DH5 12M "SCHLÜTER-SYSTEMS", structure à plots sur sa face supérieure et revêtue de géotextile non tissé sur sa face inférieure, pour support du câble chauffant électrique Schlüter-DITRA-HEAT-E-HK, avec fonctions de désolidarisation et d'équilibre de la pression de vapeur, fournie en rouleaux de 12,5x1 m et 5,5 mm d'épaisseur. | 1 | m² | 293.93 | 293.93
mt38sch400eaw |  |  | Bobine de câble chauffant électrique, modèle Schlüter-DITRA-HEAT-DH E CHC 4 "SCHLÜTER-SYSTEMS", d'une puissance de 80 W/m², pour chauffage de 0,4 m² avec une puissance totale de 30 W, une longueur totale de 4 m et une longueur de câble froid de 4 m, pour installation sur natte de désolidarisation Schlüter-DITRA-HEAT, avec pièce de connexion à une extrémité. | 2.5 | U | 1681.48 | 4203.7
mt08aaa010a |  |  | Eau. | 0.004 | m³ | 17.79 | 0.07
mo004 |  |  | Compagnon professionnel III/CP2 chauffagiste. | 0.236 | h | 59.53 | 14.05
mo103 |  |  | Ouvrier professionnel II/OP chauffagiste. | 0.236 | h | 51.22 | 12.09
|  |  | Frais de chantier des unités d'ouvrage | 2 | % | 4529.06 | 90.58
Coût d'entretien décennal: 970,12Dhs les 10 premières années. | [5 empty] | Montant total HT: | 4619.64