## Feuille 1
TCM200 | U |  | Surpresseur pour collecteur.
Unité de contrôle de la température de départ à point fixe (température constante), modèle Schlüter-BEKOTEC-THERM-BT FRS "SCHLÜTER-SYSTEMS", constituée de pompe de circulation électronique, vanne thermostatique pour réglage de la température de départ entre 20°C et 55°C, vanne d'équilibrage statique de 3/4" pour le circuit primaire, bypass pour le circuit secondaire et supports, avec possibilité de montage en armoire modèle Schlüter-BEKOTEC-THERM-VSE/VSV avec collecteur. Totalement monté, connecté et testé.
Code interne |  | Désignation |  | Quantité | Unité | Prix unitaire | Prix total
mt38sch125a |  | Unité de contrôle de la température de départ à point fixe (température constante), modèle Schlüter-BEKOTEC-THERM-BT FRS "SCHLÜTER-SYSTEMS", constituée de pompe de circulation électronique, vanne thermostatique pour réglage de la température de départ entre 20°C et 55°C, vanne d'équilibrage statique de 3/4" pour le circuit primaire, bypass pour le circuit secondaire et supports, avec possibilité de montage en armoire modèle Schlüter-BEKOTEC-THERM-VSE/VSV avec collecteur. |  | 1 | U | 14201.5 | 14201.5
mo004 |  | Compagnon professionnel III/CP2 chauffagiste. |  | 0.24 | h | 59.53 | 14.29
mo103 |  | Ouvrier professionnel II/OP chauffagiste. |  | 0.24 | h | 51.22 | 12.29
|  | Frais de chantier des unités d'ouvrage |  | 2 | % | 14228.1 | 284.56
Coût d'entretien décennal: 725,63Dhs les 10 premières années. | [5 empty] | Montant total HT: | 14512.7