## Feuille 1
GJB010 | U | Socle en béton.
Socle en béton armé, de 150x100x16 cm, composé de béton confectionné sur le chantier BCN: CPJ-CEM II/A 32,5 - TP - B 30 - 15/25 - E: 2a - BA - P 18-305, coulage avec des moyens manuels, treillis soudé PAF C 200x200 mm en acier Fe E 500, cadre périmétrique de profilé d'acier laminé à chaud et couche séparatrice de géotextile non tissé.
Code interne |  |  | Désignation | Quantité | Unité | Prix unitaire | Prix total
mt14gsa010ce |  |  | Géotextile non tissé synthétique, thermosoudé, en polypropylène-polyéthylène, avec une résistance à la traction longitudinale de 9,5 kN/m, une résistance à la traction transversale de 10 kN/m, une ouverture de cône à l'essai de perforation dynamique selon NF EN ISO 13433 inférieure à 28 mm, résistance CBR au poinçonnement 1,56 kN et une masse surfacique de 125 g/m². | 1.76 | m² | 20.98 | 36.92
mt07ala010dea |  |  | Acier laminé NF EN 10025 S275JR, en profilés laminés à chaud, pièces simples, pour applications structurales, finition avec impression antioxydante. Travaillé et monté en atelier, à placer sur site. | 94 | kg | 18.37 | 1726.78
mt07ame030adg |  |  | Treillis soudé PAF C 200x200 mm, avec fils de fer longitudinaux de 4,5 mm de diamètre et fils de fer transversaux de 4,5 mm de diamètre, acier Fe E 500, selon NF A35-024. | 1.65 | m² | 44.07 | 72.72
mt08aaa010a |  |  | Eau. | 0.048 | m³ | 17.85 | 0.86
mt01arg000a |  |  | Sable criblé. | 0.101 | m³ | 267.67 | 27.03
mt01arg001ar |  |  | Gros granulats homogénéisés, de taille maximale 15/25 mm. | 0.19 | m³ | 285.85 | 54.31
mt08cem000a |  |  | Ciment gris en sacs. | 121.44 | kg | 1.3 | 157.87
mq06hor010 |  |  | Bétonnière électrique avec une capacité de gâchage de 160 l. | 0.184 | h | 30.15 | 5.55
mo042 |  |  | Compagnon professionnel III/CP2 du béton. | 0.338 | h | 65.3 | 22.07
mo089 |  |  | Ouvrier professionnel II/OP du béton. | 0.338 | h | 58.08 | 19.63
mo113 |  |  | Ouvrier d'exécution I/OE1 construction. | 0.357 | h | 52.11 | 18.6
mo112 |  |  | Ouvrier d'exécution I/OE2 construction. | 0.374 | h | 53.81 | 20.12
|  |  | Frais de chantier des unités d'ouvrage | 2 | % | 2162.46 | 43.25
[6 empty] | Montant total HT: | 2205.71