## Feuille 1
TVB170 | U |  | Unité de sélection de flux de réfrigérant, pour système avec récupération de chaleur, pour gaz R-410A.
Unité de sélection de flux de réfrigérant, système VRF avec récupération de chaleur, pour gaz R-410A, pour un maximum de 5 unités intérieures, modèle RBM-Y1123FE "TOSHIBA", avec un intervalle de capacité total des unités intérieures connectées en aval de moins de 4, alimentation monophasée (230V/50Hz), de 190x250x160 mm, 5 kg. Le prix ne comprend ni la canalisation ni le câblage électrique d'alimentation.
Code interne |  | Désignation |  | Quantité | Unité | Prix unitaire | Prix total
mt42tsb500a |  | Unité de sélection de flux de réfrigérant, système VRF avec récupération de chaleur, pour gaz R-410A, pour un maximum de 5 unités intérieures, modèle RBM-Y1123FE "TOSHIBA", avec un intervalle de capacité total des unités intérieures connectées en aval de moins de 4, alimentation monophasée (230V/50Hz), de 190x250x160 mm, 5 kg. |  | 1 | U | 17104.9 | 17104.9
mo005 |  | Compagnon professionnel III/CP2 installateur de climatisation. |  | 0.59 | h | 59.53 | 35.12
mo104 |  | Ouvrier professionnel II/OP installateur de climatisation. |  | 0.59 | h | 51.22 | 30.22
|  | Frais de chantier des unités d'ouvrage |  | 2 | % | 17170.2 | 343.4
Coût d'entretien décennal: 6.129,76Dhs les 10 premières années. | [5 empty] | Montant total HT: | 17513.6