## Feuille 1
TCM070 | U |  | Collecteur pour chauffage par plancher rayonnant, pour l'industrie et le secteur tertiaire.
Collecteur modulaire, en polyamide, de 1 1/2" de diamètre, modèle Magna "UPONOR", pour 4 circuits, ensemble d'accessoires pour la formation de collecteur modulaire, modèle Magna K1, raccords femelle de 20 mm x 3/4" eurocône, modèle Vario, cintreuse en plastique, modèle Multi, ensemble de deux vannes à sphère pour fermeture du circuit du collecteur de 1 1/2" de diamètre, modèle Magna. Totalement monté, connecté et testé.
Code interne |  | Désignation |  | Quantité | Unité | Prix unitaire | Prix total
mt37alu121d |  | Ensemble d'accessoires pour la formation de collecteur modulaire, modèle Magna K1 de 1 1/2" de diamètre, "UPONOR", constitué de deux supports longs de paroi, deux supports courts de paroi, deux vannes de remplissage en laiton, deux thermomètres, un manomètre, deux bouchons terminaux et matériel de montage, "UPONOR". |  | 1 | U | 2905.17 | 2905.17
mt37alu125da |  | Collecteur modulaire, en polyamide, de 1 1/2" de diamètre, modèle Magna "UPONOR", pour 4 circuits. |  | 1 | U | 5857.54 | 5857.54
mt37alu005t |  | Raccord femelle de 20 mm x 3/4" eurocône, modèle Vario "UPONOR". |  | 8 | U | 123.37 | 986.96
mt37alu085d |  | Ensemble de deux vannes à sphère pour fermeture du circuit du collecteur de 1 1/2" de diamètre, modèle Magna "UPONOR". |  | 1 | U | 2607 | 2607
mt37alu016g |  | Cintreuse en plastique, modèle Multi "UPONOR". |  | 8 | U | 31.93 | 255.44
mo004 |  | Compagnon professionnel III/CP2 chauffagiste. |  | 1.917 | h | 59.53 | 114.12
mo103 |  | Ouvrier professionnel II/OP chauffagiste. |  | 1.917 | h | 51.22 | 98.19
|  | Frais de chantier des unités d'ouvrage |  | 2 | % | 12824.4 | 256.49
Coût d'entretien décennal: 654,05Dhs les 10 premières années. | [5 empty] | Montant total HT: | 13080.9