## Feuille 1
TCM150 | m² |  | Système de chauffage et de rafraîchissement par plancher rayonnant à faible hauteur, à sec.
Système de chauffage par plancher rayonnant à faible hauteur "UPONOR", composé de: profilé périmétrique en fibres synthétiques, de 1000x45x15 mm, dalle isolante moulée, en polystyrène extrudé (XPS), de 1200x600 mm et 15 mm d'épaisseur, avec diffuseurs en aluminium, modèle Siccus Mini et tube en polyéthylène réticulé (PE-Xa) avec barrière d'oxygène (EVOH), de 9,9 mm de diamètre extérieur et 1,1 mm d'épaisseur, modèle Minitec Comfort Pipe. Totalement monté, connecté et testé.
Code interne |  | Désignation |  | Quantité | Unité | Prix unitaire | Prix total
mt17epu032d |  | Profilé périmétrique en fibres synthétiques, de 1000x45x15 mm, "UPONOR". |  | 0.6 | m | 205.26 | 123.16
mt17epu030d |  | Dalle isolante moulée, en polystyrène extrudé (XPS), de 1200x600 mm et 15 mm d'épaisseur, avec diffuseurs en aluminium, modèle Siccus Mini "UPONOR", pas de pose multiple de 10 cm. |  | 1.389 | m² | 916.82 | 1273.46
mt37tpu017d |  | Tube en polyéthylène réticulé (PE-Xa) avec barrière d'oxygène (EVOH), de 9,9 mm de diamètre extérieur et 1,1 mm d'épaisseur, modèle Minitec Comfort Pipe, "UPONOR", selon NF EN ISO 15875-2. |  | 10 | m | 35.8 | 358
mo004 |  | Compagnon professionnel III/CP2 chauffagiste. |  | 0.803 | h | 59.53 | 47.8
mo103 |  | Ouvrier professionnel II/OP chauffagiste. |  | 0.803 | h | 51.22 | 41.13
|  | Frais de chantier des unités d'ouvrage |  | 2 | % | 1843.55 | 36.87
Coût d'entretien décennal: 94,02Dhs les 10 premières années. | [5 empty] | Montant total HT: | 1880.42