## Feuille 1
TCM160 | m² |  | Système de chauffage par plancher chauffant pour l'industrie et le secteur tertiaire, avec couche de mortier.
Système de chauffage par plancher rayonnant rails "UPONOR", composé de: rail adhésif de fixation pour tube de 14 à 20 mm de diamètre, modèle Fix, bande en mousse de polyéthylène (PE), de 200x10 mm, modèle Magna, tube en polyéthylène réticulé (PE-Xa), de 5 couches selon la méthode UAX, avec barrière d'oxygène (EVOH) et couche de protection en polyéthylène (PE) modifié, de 20 mm de diamètre extérieur et 2 mm d'épaisseur, modèle Comfort Pipe PLUS et mortier autonivelant, "UPONOR", CA - C20 - F4 selon NF EN 13813, de 40 mm d'épaisseur. Totalement monté, connecté et testé.
Code interne |  | Désignation |  | Quantité | Unité | Prix unitaire | Prix total
mt17epu019d |  | Bande en mousse de polyéthylène (PE), de 200x10 mm, modèle Magna "UPONOR". |  | 0.6 | m | 47.76 | 28.66
mt37alu025d |  | Rail adhésif de fixation pour tube de 14 à 20 mm de diamètre, modèle Fix "UPONOR", pas de pose multiple de 50 cm. |  | 1 | m | 75.25 | 75.25
mt37tpu012z |  | Tube en polyéthylène réticulé (PE-Xa), de 5 couches selon la méthode UAX, avec barrière d'oxygène (EVOH) et couche de protection en polyéthylène (PE) modifié, de 20 mm de diamètre extérieur et 2 mm d'épaisseur, modèle Comfort Pipe PLUS "UPONOR", selon NF EN ISO 15875-2. |  | 6.667 | m | 40.48 | 269.88
mt09mal020a |  | Mortier autonivelant, CA - C20 - F4 selon NF EN 13813, à base de sulfate calcaire, pour épaisseurs de 2,5 à 7,0 cm, utilisé en nivellement des revêtement. |  | 0.04 | m³ | 3083.25 | 123.33
mt08aaa010a |  | Eau. |  | 0.004 | m³ | 17.79 | 0.07
mq06pym020 |  | Mélangeuse-pompeuse pour mortiers autonivelants. |  | 0.058 | h | 95.27 | 5.53
mo004 |  | Compagnon professionnel III/CP2 chauffagiste. |  | 0.803 | h | 59.53 | 47.8
mo103 |  | Ouvrier professionnel II/OP chauffagiste. |  | 0.803 | h | 51.22 | 41.13
mo031 |  | Compagnon professionnel III/CP2 chapiste. |  | 0.06 | h | 57.66 | 3.46
mo069 |  | Ouvrier professionnel II/OP chapiste. |  | 0.06 | h | 51.29 | 3.08
|  | Frais de chantier des unités d'ouvrage |  | 2 | % | 598.19 | 11.96
Coût d'entretien décennal: 30,51Dhs les 10 premières années. | [5 empty] | Montant total HT: | 610.15