## Feuille 1
TCM220 | U |  | Centrale pour surpresseur pour collecteur.
Système pour contrôle de la température de l'eau en sortie par actionnement de la vanne motorisée à 3 voies, contrôle de la chaudière, de la production d'E.C.S. et de la pompe de circulation et programmation hebdomadaire avec 9 horaires préconfigurés et 4 horaires de programmation libre, dans les installations de chauffage, modèle Smatrix Move H X-157 Wired "UPONOR", constitué de centrale de contrôle, sonde de température de départ et sonde de température extérieure. Totalement montée, connectée et testée.
Code interne |  | Désignation |  | Quantité | Unité | Prix unitaire | Prix total
mt38esu058d |  | Système pour contrôle de la température de l'eau en sortie par actionnement de la vanne motorisée à 3 voies, contrôle de la chaudière, de la production d'E.C.S. et de la pompe de circulation et programmation hebdomadaire avec 9 horaires préconfigurés et 4 horaires de programmation libre, dans les installations de chauffage, modèle Smatrix Move H X-157 Wired "UPONOR", constitué de centrale de contrôle, sonde de température de départ et sonde de température extérieure. |  | 1 | U | 5199.88 | 5199.88
mo004 |  | Compagnon professionnel III/CP2 chauffagiste. |  | 0.24 | h | 59.53 | 14.29
mo103 |  | Ouvrier professionnel II/OP chauffagiste. |  | 0.24 | h | 51.22 | 12.29
|  | Frais de chantier des unités d'ouvrage |  | 2 | % | 5226.46 | 104.53
Coût d'entretien décennal: 266,55Dhs les 10 premières années. | [5 empty] | Montant total HT: | 5330.99